## Лист1
№ П.П. | Код | Наименование | номер спец-и | Подразделение | Количество | ТТХ | Планируемая стоимость реализации, руб.(без НДС)
35 | 00130350 | Машина для литья ВМ-190 с ЧПУ | 1 | 08 ЗАГОТОВИТЕЛЬНЫЙ ЦЕХ | 1 |  | 350000
36 | 00130351 | Машина для литья ВМ-190 с ЧПУ | 4 | 08 ЗАГОТОВИТЕЛЬНЫЙ ЦЕХ | 1 |  | 350000
37 | 00130360 | Пресс вулк. гидравлический 250-600.4Э | 1 | 08 ЗАГОТОВИТЕЛЬНЫЙ ЦЕХ | 1 | Номинал. усилие, Мн (тс) - 2,5(250); Рабочее давление, МПа (кг/см2) - 30(300); Размеры нагрев. плит, мм - 600х600; Число этажей - 4 ; Обогрев плит - электрический индукционный; Расстояние между нагрев. плитами, мм - 125±1 ; Количество нагревательных плит - 5; Max рабочая температура нагреват. плит, оС - 250; Время вулканизации, с - 120 - 3600; Время смыкания плит, с, не более - 12; Габаритные размеры, мм - 1850х1120х2675; Масса, кг - 3800 . | 350000
38 | 00130361 | Пресс вулк. гидравлический 250-600.4Э | 1 | 08 ЗАГОТОВИТЕЛЬНЫЙ ЦЕХ | 1 | Номинал. усилие, Мн (тс) - 2,5(250); Рабочее давление, МПа (кг/см2) - 30(300); Размеры нагрев. плит, мм - 600х600; Число этажей - 4 ; Обогрев плит - электрический индукционный; Расстояние между нагрев. плитами, мм - 125±1 ; Количество нагревательных плит - 5; Max рабочая температура нагреват. плит, оС - 250; Время вулканизации, с - 120 - 3600; Время смыкания плит, с, не более - 12; Габаритные размеры, мм - 1850х1120х2675; Масса, кг - 3800 . | 350000
39 | 00130371 | Станок вертикально-сверлильный 2Н135 | 4 | 08 ЗАГОТОВИТЕЛЬНЫЙ ЦЕХ | 1 | Класс точности Н Наибольший диаметр сверления в стали 45 ГОСТ 1050-74, мм 35 Размеры конуса шпинделя по ГОСТ 25557-82 Морзе 4 Расстояние от оси шпинделя до направляющих колонны, мм 300 Наибольший ход шпинделя, мм 250 Расстояние от торца шпинделя, мм: - до стола 30-750 - до плиты 700-4120 Наибольшее (установочное) перемещение сверлильной головки, мм 170 Перемещение шпинделя за один оборот штурвала, мм 122.46 Рабочая поверхность стола, мм 450x500 Наибольший ход стола, мм 300 Установочный размер Т-образных пазов в столе по ГОСТ 1574-75: - центрального 18H9 - крайних 18H11 Расстояние между двумя Т-образными пазами по ГОСТ 6569-75, мм 100 Количество скоростей 12 Пределы частоты вращения шпинделя, 1/мин 31,5-1400 Количество подач 9 Пределы подач, мм/об 0.1-1.6 Наибольшее количество нарезаемых отверстий в час 55 Управление циклами работы Ручное Род тока питающей сети Трехфазный Напряжение питающей сети, В 380/220 Габаритные размеры, мм: - высота 2535 - ширина 825 - длина 1030 Масса станка, кг 1200 | 150000
40 | 00130372 | Станок радиально-сверлильный 2М55 | 4 | 08 ЗАГОТОВИТЕЛЬНЫЙ ЦЕХ | 1 | Наибольший условный диаметр сверления в стали средней твердости, мм 50 Вылет шпинделя, наибольший / наименьший, мм 1600 / 375 Расстояние от торца шпинделя до плиты, наибольшее / наименьшее, мм 1600 / 450 Количество ступеней скоростей шпинделя 21 Пределы скоростей шпинделя, об/мин 20-2000 Количество ступеней механ. подач шпинделя 12 Пределы подач шпинделя, мм/об 0,056-2,5 Наибольшее вертикальное перемещение рукава по колонне, мм 680 Наибольшее осевое перемещение шпинделя, мм 350 Конус шпинделя Морзе 5 Наибольший вес инструмента, управляемый противовесом при наибольшей допускаемой затяжке, кг 30 Количество скоростей вращения шпинделя 19 Наибольший крутящий момент на шпинделе, кгс`см 7100 Пределы чисел оборотов в минуту 30 - 1700 Мощность электродвигателя привода шпинделя, кВт 4,5 Мощность электродвигателя перемещения рукава, кВт 1,7 Габариты станка, мм 2665 х 1020 х 3430 Вес станка, кг 4700 | 250000
60 | 00131051 | Электропечь СНО-8.16.5/10 | 1 | 08 ЗАГОТОВИТЕЛЬНЫЙ ЦЕХ | 1 | Электропечь сопротивления камерная с волокнистыми футеровочными материалами СНО-8.16.5/10-И3 предназначена для термообработки изделий в окислительной атмосфере до температуры 1000°С. Электропечь может применяться во всех отраслях народного хозяйства, где требуется нагрев изделий до температуры 1000°С в окислительной атмосфере. Структура условного обозначения СНО-6.16.5/10: С - нагрев сопротивлением; Н - камерная; О - среда в рабочем пространстве - окислительная; 8 - ширина рабочего пространства, дм; 16 - длина рабочего пространства, дм; 5 - высота рабочего пространства, дм; 10 - номинальная температура, сотни °С; И - исполнение; 3 - порядковый номер исполнения; УХЛ4 - климатическое исполнение по ГОСТ 15150 - 69. Электропечь должна сохранять свои параметры в пределах установленных норм в процессе и после воздействия механических факторов внешней среды по группе условий эксплуатации М1 ГОСТ 17516-72. Условия эксплуатации Высота над уровнем моря не более 1000 м. Атмосферное давление от 630 до 800 мм рт.ст.. Температура окружающего воздуха от 1 до 35°С. Относительная влажность воздуха до 80% при температуре 25°С. Максимальный тепловой поток, выделяемый в цеховое пространство работающей в режиме номинальной температуры электропечью при температуре окружающей среды 20°С, составляет 6,9 кВт. В период перезагрузки, происходящей в течение 5 мин при температуре рабочего пространства 1000°С, дополнительно выделяется 16500 кДж. Окружающая среда невзрывоопасная с допускаемым содержанием агрессивных газов, паров и пыли в концентрациях, не превышающих указанных в ГОСТ 12.1.005 - 76. Степень защиты, обеспечиваемая кожухом выводов, IР20 по ГОСТ 14254 - 80. Электропечь сохраняет свои параметры в пределах, установленных в следующих условиях: Группа условия эксплуатации М1 по ГОСТ 17.516.1 - 90. Степень жесткости первая по ГОСТ 16962.2 - 90. Электропечь соответствует нормам экологической защиты при условии подавления потребителем вредных воздействующих факторов, создаваемых технологическим процессом. Нормативно-технический документ ТУ 16-681.169-87 Технические характеристики Номинальное напряжение питающей сети, В - 380/220 Частота тока, Гц - 50 Установленная мощность электропечи, кВт - 70,5 Потребляемая мощность электропечи, кВт, не более - 51,6 Номинальная температура, °С - 1000 Среда в рабочем пространстве - окислительная Число фаз - 3 Число электрических зон - 1 Размеры рабочего пространства, мм, не менее - 600x1200x400 Габаритные размеры электропечи, мм - 1450x2380x2040 Масса электропечи (комплекса), кг - 2197 В том числе: электропечи - 1850 футеровки - 800 металлоконструкций электропечи - 1050 комплектующего оборудования - 142 ЗИП - 205 Масса садки, кг, не более - 800 Производительность, кг/ч, не менее - 220 Стабильность температуры, °С - +10 Мощность холостого хода, кВт, не более - 6,9 Наибольшая масса, поднимаемая грузозахватными средствами, кг - 2000 Полный средний срок службы электропечи, лет, не менее - 6 Полный установленный срок службы электропечи, лет, не менее - 4 Полный средний ресурс нагревателей, ч, не менее - 11600 Полный установленный ресурс нагревателей, ч, не менее - 7800 Аккумулированная энергия, кВт·ч, не более - 186,5 Гарантийный срок эксплуатации - 1 год со дня ввода электропечи в эксплуатацию при условии соблюдения правил эксплуатации, хранения, транспортирования и монтажа. Предельные отклонения установочных и габаритных размеров соответствуют ГОСТ 25346 - 82. | 150000
63 | 00131290 | Пресс гидравлический К-474 | 1 | 08 ЗАГОТОВИТЕЛЬНЫЙ ЦЕХ | 1 | Номинальное усилие пресса - 100 тс; Номинальное усилие возвратного хода - 25 тс; Номинальное усилие выталкивателя вверх - 12, 5 тс; Номинальное усилие выталкивателя вверх - 3, 3 тс; Наибольший ход ползуна - 400 мм; Наибольший ход выталкивателя - 200 мм. Вес 3000кг. | 280000
67 | 00131312 | Станок токарно-винторезный 1М61 | 1 | 08 ЗАГОТОВИТЕЛЬНЫЙ ЦЕХ | 1 | Класс точности П Наибольший диаметр детали, устанавливаемой над станиной,мм 320 Наибольший диаметр обработки:,мм - прутка 32 - над суппортом 160 - над станиной 320 Наибольшая длина обтачивания,мм 640 Расстояние между центрами,мм 710 Высота центров,мм 170 Нарезаемые резьбы: - метрическая (шаг),мм 0,5 - 6 - дюймовая,число ниток на 1 дюйм 48 - 3,5 - модульная,модуль 0,25 - 3 - питчевая,питч 7-96 Мощность электродвигателя главного движения (ЧА100LЧУЗ),кВт 4 Частота вращения электродвигателя главного движения (ЧА100LЧУЗ),об/мин 1420 Мощность электродвигателя насоса охлаждения (ПА-22), кВт 0,12 Частота вращения электродвигателя насоса охлаждения (ПА-22),об/мин 2800 Производительность электродвигателя насоса охлаждения (ПА-22),л/мин 22 Габариты станка:,мм - длина 2055 - ширина 1095 - высота 1450 Масса станка,кг 1300
68 | 00131314 | Термопластавтомат Д-3231 | 1 | 08 ЗАГОТОВИТЕЛЬНЫЙ ЦЕХ | 1 | Термопластавтомат Д3231 Предназначен для изготовления изделий из термопластичных гранулированных материалов (полистирола и его сополимеров, полиэтилена высокой и низкой плотности, полипропилена, полиамидов) методом литья под давлением Модель д3231 Начало серийного производства 1974 Наибольшее усилие запирания, кН 1000 Расстояние между колоннами в свету (горизонт.), мм 400 Расстояние между колоннами в свету (горизонт.), мм 400 Мощность двигателя главного движения кВт 6 Габариты станка Длинна Ширина Высота (мм) 4476_1036_2025 Масса кг 4860 | 100000
69 | 00131318 | Станопластавтомат ДА-3130 | 1 | 08 ЗАГОТОВИТЕЛЬНЫЙ ЦЕХ | 1 | Машина однопозиционная для литья под давлением термопластичных материалов ДА3130-125 Предназначен для изготовления изделий из термопластичных гранулированных материалов (полистирола и его сополимеров, полиэтилена высокой и низкой плотности, полипропилена, полиамидов с температурой пластификации ) методом литья под давлением Модель да3130-125 Начало серийного производства 1983 Наибольшее усилие запирания, кН 1000 Ход подвижной плиты, мм 320 Расстояние между колоннами в свету (горизонт.), мм 400 Расстояние между колоннами в свету (горизонт.), мм 400 Мощность суммарная кВт 24,3 Габариты станка Длинна Ширина Высота (мм) 4500_950_2000 Масса кг 3950 | 150000
71 | 00131325 | Автомат ИВ-6118-00-001РЭ | 4 | 08 ЗАГОТОВИТЕЛЬНЫЙ ЦЕХ | 1 | Машина однопозиционная для литья под давлением термопластичных материалов ДА3130-125 Предназначен для изготовления изделий из термопластичных гранулированных материалов (полистирола и его сополимеров, полиэтилена высокой и низкой плотности, полипропилена, полиамидов с температурой пластификации ) методом литья под давлением Модель да3130-125 Начало серийного производства 1983 Наибольшее усилие запирания, кН 1000 Ход подвижной плиты, мм 320 Расстояние между колоннами в свету (горизонт.), мм 400 Расстояние между колоннами в свету (горизонт.), мм 400 Мощность суммарная кВт 24,3 Габариты станка Длинна Ширина Высота (мм) 4500_950_2000 Масса кг 3950 | 200000
72 | 00131329 | Термопластавтомат ДА-3130 | 1 | 08 ЗАГОТОВИТЕЛЬНЫЙ ЦЕХ | 1 | Машина однопозиционная для литья под давлением термопластичных материалов ДЕ3130-125Ц1 Предназначен для изготовления изделий из термопластичных гранулированных материалов (полистирола и его сополимеров, полиэтилена высокой и низкой плотности, полипропилена, полиамидов с температурой пластификации ) методом литья под давлением Модель де3130-125ц1 Тип блока ЧПУ ЦиклСУ Начало серийного производства 1985 Наибольшее усилие запирания, кН 1600 Расстояние между колоннами в свету (горизонт.), мм 500 Расстояние между колоннами в свету (горизонт.), мм 500 Мощность двигателя главного движения кВт 31,5 Габариты станка Длинна Ширина Высота (мм) 3770_820_1940 Масса кг 5200 | 150000
73 | 00131331 | Машина однопозиц. ДЕ-3130 | 4 | 08 ЗАГОТОВИТЕЛЬНЫЙ ЦЕХ | 1 | Сортовые пресс-ножницы Н635А Толщина разрезаемого листа -25мм Размеры разрезаемой полосы - 30х160 Диаметр пробиваемого отверстия при наименьшей толщине s=25 -38мм Диаметр пробиваемого отверстия при наибольшей толщине s=30 -32мм Наибольшие размеры разрезаемого профиля круга, мм -65 Наибольшие размеры разрезаемого профиля квадрата, мм -56 Наибольшие размеры разрезаемого профиля уголкового прямым резом, мм -160х18 Наибольшие размеры разрезаемого профиля уголкового под углом 45гр., мм -125х14 Наибольшие размеры разрезаемого профиля двутавра, мм -30а Наибольшие размеры разрезаемого профиля швеллера, мм -30 Наибольшие размеры разрезаемого профиля, мм =прямоугольная зарубка в уголках -100х12 =треугольная зарубка в уголках -80х10 =в листах -13 | 130000
76 | 00131378 | Пресс-ножницы Н-635А | 1 | 08 ЗАГОТОВИТЕЛЬНЫЙ ЦЕХ | 1 | Сортовые пресс-ножницы Н635А Толщина разрезаемого листа -25мм Размеры разрезаемой полосы - 30х160 Диаметр пробиваемого отверстия при наименьшей толщине s=25 -38мм Диаметр пробиваемого отверстия при наибольшей толщине s=30 -32мм Наибольшие размеры разрезаемого профиля круга, мм -65 Наибольшие размеры разрезаемого профиля квадрата, мм -56 Наибольшие размеры разрезаемого профиля уголкового прямым резом, мм -160х18 Наибольшие размеры разрезаемого профиля уголкового под углом 45гр., мм -125х14 Наибольшие размеры разрезаемого профиля двутавра, мм -30а Наибольшие размеры разрезаемого профиля швеллера, мм -30 Наибольшие размеры разрезаемого профиля, мм =прямоугольная зарубка в уголках -100х12 =треугольная зарубка в уголках -80х10 =в листах -13 | 100000
85 | 00132166 | Станок универсально-заточной 3M642 | 1 | 08 ЗАГОТОВИТЕЛЬНЫЙ ЦЕХ | 1 | Класс точности П Диаметр обрабатываемой детали мм 250 Длина детали мм 500 Диаметр шлифовального круга мм 200 Пределы частот вращения шпинделя об/мин 2240..6300 Мощность главного привода кВт 1 Габариты станка мм длина 1650 ширина 1470 высота 1635 Вес станка кг 1400 | 100000
91 | 00133777 | Станок вертикально-сверлильный 2Н135 | 3 | 08 ЗАГОТОВИТЕЛЬНЫЙ ЦЕХ | 1 | Класс точности Н Наибольший диаметр сверления в стали 45 ГОСТ 1050-74, мм 35 Размеры конуса шпинделя по ГОСТ 25557-82 Морзе 4 Расстояние от оси шпинделя до направляющих колонны, мм 300 Наибольший ход шпинделя, мм 250 Расстояние от торца шпинделя, мм: - до стола 30-750 - до плиты 700-4120 Наибольшее (установочное) перемещение сверлильной головки, мм 170 Перемещение шпинделя за один оборот штурвала, мм 122.46 Рабочая поверхность стола, мм 450x500 Наибольший ход стола, мм 300 Установочный размер Т-образных пазов в столе по ГОСТ 1574-75: - центрального 18H9 - крайних 18H11 Расстояние между двумя Т-образными пазами по ГОСТ 6569-75, мм 100 Количество скоростей 12 Пределы частоты вращения шпинделя, 1/мин 31,5-1400 Количество подач 9 Пределы подач, мм/об 0.1-1.6 Наибольшее количество нарезаемых отверстий в час 55 Управление циклами работы Ручное Род тока питающей сети Трехфазный Напряжение питающей сети, В 380/220 Габаритные размеры, мм: - высота 2535 - ширина 825 - длина 1030 Масса станка, кг 1200 | 150000
92 | 00134137 | Автомат воздушно-плазменной резки КРИСТАЛЛ -М ППлКП-2,5 УЧПУ NUM | 1 | 08 ЗАГОТОВИТЕЛЬНЫЙ ЦЕХ | 1 |  | 300000
99 | 00131418 | Кран мостовой электрический | 1 | 11 МЕХАНИЧЕСКОЕ ПРОИЗВОДСТВО | 1
104 | 00131614 | Полуавтомат зубозакругл. 5E580 | 1 | 11 МЕХАНИЧЕСКОЕ ПРОИЗВОДСТВО | 1 | Станки модели 5е580 предназначены для закругления торцов зубъев прямозубых и косозубых колес типа Диск наружного и внутреннего зацепления. Наружный диаметр, мм: Наибольший 900 Наименьший 50 Модуль нормальный, мм: Наибольший 16 Наименьший 2 Число зубъев: Наибольшее 300 Наименьшее 6 Наибольший угол наклона зубъев 45* Наибольшее расстояние между центрами 800 мм Диаметр стола, мм 560 Наибольшее перемещения стола, мм 240 Габариты, мм 3400х2720х2430 Масса, кг 11 000 | 280000
106 | 00134454 | Станок трубогибочный | 1 | 13 СБОРОЧНО-МОНТАЖНЫЙ ЦЕХ | 1
109 | 00130657 | Станок зубофрезерный вертикальный с ЧПУ | 4 | 20 ОПУ | 1 | Станки модели 5а342пф2 предназначены для фрезерования зубьев цилиндрических зубчатых колес методом обкатки червячной фрезой и методом единичного деления дисковой или пальцевой фрезами. Наибольший диаметр обрабатываемых цилиндрических зубчатых колес, мм 2000 Наибольшая длина вертикального перемещения фрезерного суппорта, мм 900 Наибольший модуль обрабатываемого колеса (не менее), мм: - червячной фрезой 20 - дисковой фрезой 25 - пальцевой фрезой 30* Наибольший угол наклона линии зуба обрабатываемых зубчатых колес, град ± 45о Диаметр стола, мм 1800 Наибольшая масса устанавливаемой заготовки (с учетом массы закрепляющих элементов), кг 20000 Наибольший диаметр устанавливаемых червячных фрез, мм 300 Наибольшая длина устанавливаемых червячных фрез, мм 500 Пределы чисел нарезаемых зубьев 10…1800 Пределы частоты вращения шпинделя, об/мин 8…125 Пределы осевых подач, мм/мин: - при обкатке 0,02…510 - при единичном делении Пределы радиальных подач, мм/мин 0,013…328 Наибольший крутящий момент на шпинделе (не менее), кН.м 2,5 Род тока питающей сети Переменный трехфазный Номинальная частота, Гц 50** Номинальное напряжение, В 380** Мощность привода главного движения (не менее), кВт 20 Габаритные размеры станка, мм: - длина 8600 - ширина 4440 - высота 3700 - высота над уровнем пола 3800 Масса станка, кг 32040 | 1800000
111 | 00130662 | Полуавтомат заточной 3Е659 | 1 | 20 ОПУ | 1 | Станки модели 3е659 предназначены для винтовой заточки сверл, трех- и четырехперьевых зенкеров и метчиков с правым и левым направлениями винтовых канавок, ступенчатых сверл. На полуавтомате можно производить подточку поперечной кромки у правых и левых сверл из быстрорежущей стали и твердого сплава абразивными, алмазными и эльборовыми кругами Диаметр затачиваемого инструмента, мм сверла 12 - 80 зенкера 12 - 80 метчика 12 - 52 Угол при вершине затачиваемого инструмента, град сверла 70 - 160 зенкера 90 - 160 метчика 11 - 38 ступенчатого сверла 60 - 170 Задний угол затачиваемого инструмента ( в зависимости от диаметра угла при вершине), град сверла 5 - 16 зенкера 6 - 10 метчика 4 - 12 Угол наклона поперечной кромки сверла с углами при вершине, град 70 - 100 50 - 60 100 - 130 45 - 55 130 - 160 40 - 50 Длина устанавливаемого инструмента, мм 50 - 400 Длина первой ступени ступенчатого сверла, мм 70 Наибольший диаметр первой ступени ступенчатого сверла, мм 30 Величина автоматической подачи на один оборот затачиваемого инструмента, мм/об 0.02 - 0.2 Частота вращения шлифовального круга, мин-1 1020 - 2780 Мощность двигателя главного движения, кВт 2/1.5 Габаритные размеры полуавтомата с приставным оборудованием, мм 1012 х 1310 х 1595 Масса , кг без приставного оборудования 950 с приставным оборудованием и принадлежностями 1000 | 140000
116 | 00131900 | Станок плоскошлифовальный 372 Б | 1 | 20 ОПУ | 1 | Класс точности станка по ГОСТ 8-82, (Н,П,В,А,С) Н Длина (диаметр) рабочей поверхности стола, мм 1000 Ширина стола, мм 300 Размеры шлифовального круга,мм 450 Габариты станка Длинна Ширина Высота (мм) 3505_1845_2135 Масса 4500 Мощность двигателя кВт 4.5 Пределы частоты вращения шпинделя Min/Max об/мин 4/1460 | 250000
117 | 00131914 | Станок долбежный 7M430 | 1 | 20 ОПУ | 1 | Станки модели 7м430 предназначены для наружного и внутреннего долбления плоских и фасонных поверхностей, вырезов и канавок, а также для долбления с поднутрием до 10 град, Для инструментальных и ремонтных служб Наибольший ход долбяка, мм 320 Расстояние от наружной плоскости резцедержателя до станины (вылет), мм. 590 Расстояние от плоскости стола до нижнего конца направляющих долбяка, мм. 500 Стол Диаметр рабочей поверхности стола, мм 630 Наибольшее перемещение стола, мм: в продольном направлении 650 в поперечном направлении 500 Долбяк Наибольший угол наклона долбяка, град ±10 Установочное регулирование хода долбяка, мм 260 Механика станка Пределы скоростей долбяка, м/мин 5-36 Пределы подач стола, мм/дв. ход: продольных 0,2-2,4 поперечных 0,2-2,4 круговых, град 0,1-1,4 Наибольшее усилие резания, кГ 2400 Привод,габаритныеразмеры и вес Мощность электродвигателя главного движения, квт 7,0 Габаритные размеры станка, мм длина 2650 ширина 1810 высота 2890 Вес станка (с электрооборудованием), кГ 5200 | 350000
120 | 00132046 | Станок горизонтально-фрезерный 6M82 | 2 | 20 ОПУ | 1 | Станки модели 6м82 предназначены для фрезерования плоскостей небольших деталей различной конфигурации из стали, чугуна и цветных металлов цилиндрическими, дисковыми, торцовыми, фасонными и другими фрезами. Широкая техническая характеристика станка позволяет использовать быстрорежущий инструмент. Применяется в единичном, серийном и крупносерийном производстве. Наименьшее и наибольшее расстояние от оси шпинделя до стола 30-410 Наибольшее расстояние от торца шпинделя до подшипника поддержки 700 Расстояние от оси шпинделя до хобота 155 Наибольшее расстояние от задней кромки стола До торца шпинделя 250 До вертикальных направляющих 300 Размер рабочей поверхности стола 1250х320 Наибольшие перемещения стола Продольное от руки 700 Продольное механически 700 Поперечное от руки 260 Поперечное механически 240 Вертикальное от руки 380 Вертикальное механически 380 Наибольший угол перемещения стола +\-45 Цена одного деления шкалы поворота 1 Перемещение на один оборот лимба Продольное/поперечное 6 Вертикальное 2 Перемещение на одно деление лимба 0,05 Число т-образных пазов 3 Верхний конус шпинделя по гост 836-52 3 Класс точности Н Мощность главного привода кВт 7,5 Пределы частот вращения шпинделя об/мин 31,5 ... 1600 Габариты станка мм длина 2260 ширина 1745 высота 1660 Вес станка кг 2800 | 300000
121 | 00132135 | Станок прорезки зуба CK-5 | 1 | 20 ОПУ | 1 | спецстанок собственного изготовления . вес приблизительно 1200 кг | 80000
122 | 00132136 | Станок прорезки зуба CK-5 | 1 | 20 ОПУ | 1 | спецстанок собственного изготовления . вес приблизительно 1200 кг | 80000
126 | 00132155 | Станок универсально-заточной 3M642 | 1 | 20 ОПУ | 1 | Класс точности П Диаметр обрабатываемой детали мм 250 Длина детали мм 500 Диаметр шлифовального круга мм 200 Пределы частот вращения шпинделя об/мин 2240..6300 Мощность главного привода кВт 1 Габариты станка мм длина 1650 ширина 1470 высота 1635 Вес станка кг 1400 | 100000
129 | 00132164 | Полуавтомат заточки 3Б667 | 2 | 20 ОПУ | 1 | Диаметры затачиваемых фрез, мм. 50 - 250 Наибольшая длинна обрабатываемой поверхности, мм. 280 Наибольшая глубина стружечной канавки шлифуемой фрезы, мм. 55 Число стружечных канавок фрезы, шт. 1 - 99 Диапазон шагов винтовых сружечных канавок, мм. 250 - ... Высота центров, мм. 1060 Наибольшее продольное перемещение шлифовальных салазок, мм. 400 Наружный диаметр круга, мм. 250 (тип 3 с углом профиля alpha=20 град ГОСТ 2424-83) Скорость резания, м/с 35 Конус шпинделя бабки изделия Конус 40 Дискретность задания величины круговой подачи, град. 0,001 (ось А) Скорость продольного перемещения шлифовальных салазок, м/мин 1,0 - 6,0 Дискретность продольного перемещения, мм. 0,001 (ось X) Углы поворота шлиф. бабки на угол подъема винтовой стружечной канавки, град. 0 - 35 Наибольшее поперечное перемещение шлифовальной головки, мм. 120 Частота вращения шпинделя, мин -1 2850 Мощность привода главного движения, кВт 2,2 Номинальное напряжение питания, В 380 Габаритные размеры, мм. 2300x1600x1600 (без отдельно расположенного оборудования) Частота вращения круга, мин-1 1430; 1700; 2810 Наибольшая глубина шлифуемой канавки, мм 55 Устройство ЧПУ ЭУ36-84 Суммарная мощность, кВт 6,55 Масса без выносного оборудования, кг 2900 Завод изготовитель Витебский завод заточных станков им. XXII съезда КПСС
144 | 00132426 | Полуавтомат заточной 3Б6671 | 1 | 20 ОПУ | 1 | Диаметры затачиваемых фрез, мм. 50 - 250 Наибольшая длинна обрабатываемой поверхности, мм. 280 Наибольшая глубина стружечной канавки шлифуемой фрезы, мм. 55 Число стружечных канавок фрезы, шт. 1 - 99 Диапазон шагов винтовых сружечных канавок, мм. 250 - ... Высота центров, мм. 1060 Наибольшее продольное перемещение шлифовальных салазок, мм. 400 Наружный диаметр круга, мм. 250 (тип 3 с углом профиля alpha=20 град ГОСТ 2424-83) Скорость резания, м/с 35 Конус шпинделя бабки изделия Конус 40 Дискретность задания величины круговой подачи, град. 0,001 (ось А) Скорость продольного перемещения шлифовальных салазок, м/мин 1,0 - 6,0 Дискретность продольного перемещения, мм. 0,001 (ось X) Углы поворота шлиф. бабки на угол подъема винтовой стружечной канавки, град. 0 - 35 Наибольшее поперечное перемещение шлифовальной головки, мм. 120 Частота вращения шпинделя, мин -1 2850 Мощность привода главного движения, кВт 2,2 Номинальное напряжение питания, В 380 Габаритные размеры, мм. 2300x1600x1600 (без отдельно расположенного оборудования) Частота вращения круга, мин-1 1430; 1700; 2810 Наибольшая глубина шлифуемой канавки, мм 55 Устройство ЧПУ ЭУ36-84 Суммарная мощность, кВт 6,55 Масса без выносного оборудования, кг 2900 Завод изготовитель Витебский завод заточных станков им. XXII съезда КПСС | 120000
146 | 00133083 | Станок универсально-заточной M3E642E | 1 | 20 ОПУ | 1 | Диаметры затачиваемых фрез, мм. 50 - 250 Наибольшая длинна обрабатываемой поверхности, мм. 280 Наибольшая глубина стружечной канавки шлифуемой фрезы, мм. 55 Число стружечных канавок фрезы, шт. 1 - 99 Диапазон шагов винтовых сружечных канавок, мм. 250 - ... Высота центров, мм. 1060 Наибольшее продольное перемещение шлифовальных салазок, мм. 400 Наружный диаметр круга, мм. 250 (тип 3 с углом профиля alpha=20 град ГОСТ 2424-83) Скорость резания, м/с 35 Конус шпинделя бабки изделия Конус 40 Дискретность задания величины круговой подачи, град. 0,001 (ось А) Скорость продольного перемещения шлифовальных салазок, м/мин 1,0 - 6,0 Дискретность продольного перемещения, мм. 0,001 (ось X) Углы поворота шлиф. бабки на угол подъема винтовой стружечной канавки, град. 0 - 35 Наибольшее поперечное перемещение шлифовальной головки, мм. 120 Частота вращения шпинделя, мин -1 2850 Мощность привода главного движения, кВт 2,2 Номинальное напряжение питания, В 380 Габаритные размеры, мм. 2300x1600x1600 (без отдельно расположенного оборудования) Частота вращения круга, мин-1 1430; 1700; 2810 Наибольшая глубина шлифуемой канавки, мм 55 Устройство ЧПУ ЭУ36-84 Суммарная мощность, кВт 6,55 Масса без выносного оборудования, кг 2900 Завод изготовитель Витебский завод заточных станков им. XXII съезда КПСС | 180000
151 | 00134148 | Станок радиально-сверлильный 2М55 | 5 | 20 ОПУ | 1 | Станки модели 2м55 предназначены для сверления, рассверливания, зенкования, развертывания, нарезания резьбы; применяется в условиях единичного и серийного производства Наибольший условный диаметр сверления в стали средней твердости, мм 50 Вылет шпинделя, наибольший / наименьший, мм 1600 / 375 Расстояние от торца шпинделя до плиты, наибольшее / наименьшее, мм 1600 / 450 Количество ступеней скоростей шпинделя 21 Пределы скоростей шпинделя, об/мин 20-2000 Количество ступеней механ. подач шпинделя 12 Пределы подач шпинделя, мм/об 0,056-2,5 Наибольшее вертикальное перемещение рукава по колонне, мм 680 Наибольшее осевое перемещение шпинделя, мм 350 Конус шпинделя Морзе 5 Наибольший вес инструмента, управляемый противовесом при наибольшей допускаемой затяжке, кг 30 Количество скоростей вращения шпинделя 19 Наибольший крутящий момент на шпинделе, кгс`см 7100 Пределы чисел оборотов в минуту 30 - 1700 Мощность электродвигателя привода шпинделя, кВт 4,5 Мощность электродвигателя перемещения рукава, кВт 1,7 Габариты станка, мм 2665 х 1020 х 3430 Вес станка, кг 4700 | 380000
155 | 00134547 | Станок прорезки зуба СК-5 | 1 | 20 ОПУ | 1 | спецстанок собственного изготовления . вес приблизительно 1200 кг | 80000
156 | 00133349 | Кран мостовой маг. грейф г/п 5 т | 1 | 27 Цех погрузочно-разгрузочных работ | 1 |  | 400000
160 | 00130693 | Станок вертикально-фрезерный ФУГ-250 | 4 | 30 ИНСТРУМЕНТАЛЬНОЕ ПРОИЗВОДСТВО | 1 | Станки модели фс-250 Частота горизонталдьного шпинделя: 42-2150 Частота горизонталдьного шпинделя: 55-2450 Серия широкоуниверсальных станков мод. ФС 250 позволяет проводить операции: фрезерование, сверление, развёртывание, зенкование для обработки деталей из чёрных, цветн Класс точности: Длина рабочей поверхности стола, мм 620 Ширина стола, мм 250 Перемещение стола X,Y,Z, мм 250_150_290 Min частота вращения шпинделя об/м: 55 Max частота вращения шпинделя, об/м: 2450 Мощность, кВт: 2,3 Замена (аналоги): Модель УЧПУ: Масса станка, кг: 665 Размеры (Д_Ш_В), мм: 150_1100_1600 ОКП: 381611 Предприятие-изготовитель: АСВ Техника, ООО | 220000
162 | 00130698 | Станок токарно-винторезный 1К62 | 5 | 30 ИНСТРУМЕНТАЛЬНОЕ ПРОИЗВОДСТВО | 1 | Станки модели 1к62 предназначены для выполнения разнообразных токарных работ: для нарезания метрической, дюймовой, модульной, питчевой, правой и левой, с нормальным и увеличенным шагом, одно- и многозаходной резьбы, для нарезания торцовой резьбы и для копировальных работ (с помощью прилагаемого к станку гидрокопировального устройства). Станок применяется в условиях индивидуального и мелкосерийного производства Класс точности по ГОСТ 8-82 H Наибольший диаметр обрабатываемого изделия, мм: - над станиной 400 - над суппортом 220 Наибольшая длина обрабатываемого изделия, мм 710, 1000, 1400 Наибольшая длина хода каретки, мм 640, 930, 1330 Центр в шпинделе передней бабки по ГОСТ 13214-67 конус Морзе 6 Конец шпинделя по ГОСТ 12593-72 6К Диаметр прутка, проходящего через отверстие в шпинделе, мм 45 Высота резца, установленного в резцедержателе,мм 25 Наибольшая масса устанавливаемого изделия в Т: - закрепленного в патроне 0,5 - закрепленного в центрах 1,5 Количество скоростей шпинделя: - прямого вращения 23 - обратного вращения 12 Пределы частоты вращения шпинделя, об/мин - прямого вращения 12,5-2000 - обратного вращения 19-2420 Количество подач: - продольных 42 - поперечных 42 Пределы подач, мм/об - продольных 0.07-4.16 - поперечных 0.035-2.08 Количество нарезаемых резьб, единиц: - метрических 44 - дюймовых 20 - модульных 38 - питчевых 37 Наибольший крутящий момент, кНм 2 Наибольшее перемещение пиноли, мм 200 Поперечное смещение корпуса, мм ±15 Габаритные размеры станка, мм - длина 2522 ; 2812 ; 3212 - ширина 1166 - высота 1324 Масса станка, кг 2080 ; 2200 ; 2300 | 500000
163 | 00130703 | Станок токарно-винторезный 1К62Д | 5 | 30 ИНСТРУМЕНТАЛЬНОЕ ПРОИЗВОДСТВО | 1 | Станки модели 1к62д предназначены для выполнения разнообразных токарных работ: для нарезания метрической, дюймовой, модульной, питчевой, правой и левой, с нормальным и увеличенным шагом, одно- и многозаходной резьбы, для нарезания торцовой резьбы и для копировальных работ (с помощью прилагаемого к станку гидрокопировального устройства). Станок применяется в условиях индивидуального и мелкосерийного производства Наибольший диаметр обрабатываемой заготовки, мм: над станиной 435 над суппортом 224 Наибольшая длина обрабатываемой заготовки, мм 750, 1000, 1500 Размер внутреннего конуса в шпинделе Морзе 6 Диаметр цилиндрического отверстия в шпинделе 55 (62*) Число ступеней частот вращения шпинделя 23 Частота вращения шпинделя 12,5...2000 мин-1 Число ступеней рабочих подач: продольных 42(56*) поперечных 42(56*) Рабочие подачи, мм/об: продольные 0,70...4,16 (0,036...7,54*) поперечные 0,035...2,08 (0,018...3,77*) Число нарезаемых резьб: метрических 45(53*) дюймовых 28(57*) модульных 38 питчевых 37 архимедовой спирали 5 Шаг нарезаемой резьбы: метрической 0,5...192 мм модульной 0,5...48 модулей дюймовой 24...15/8 ниток на дюйм питчевой 96...1 питч архимедовой спирали 3/8", 7/16", 8; 10 и 12 мм Быстрые установочные перемещения суппорта, м/мин: продольного 4,5 поперечного 2,25 Размер внутреннего конуса в задней бабке Морзе 5 Наибольшее перемещение пиноли задней бабки, мм 200 Поперечное смещение корпуса задней бабки, мм ±15 Наибольшее сечение резца 25 Давление воздуха, МПа 0,4...0,6 Питание от электросети напряжением 220/380 В (50Гц) Мощность электродвигателя главного привода, кВт 11 (7,5*) Габаритные размеры станка, мм: длина 2786, 3286, 3786 ширина 1200 высота 1500 Масса станка, кг.: 2700 | 500000
165 | 00130708 | Станок плоскошлифовальный с крест. стол. | 1 | 30 ИНСТРУМЕНТАЛЬНОЕ ПРОИЗВОДСТВО | 1 | Станки модели 3е711в предназначены для шлифования плоских поверхностей различных изделий, закрепленных на зеркале стола, на магнитной или электромагнитной плите или в приспособлении. Класс точности по ГОСТ 8-82 В Наибольшие размеры обрабат.изделия, мм (длина/ширина/высота) 630/200/370 Расстояние между пазами, мм 50 Наибольшее ручное продольное перемещение стола,мм 700 Наибольшее ручное поперечное перемещение стола не менее,мм 250 Наибольшее расстояние от оси шпинделя до зеркала стола, мм 495 Скорость ускоренного перемещения крестового суппорта, м/мин 1,5 Наибольшая масса обраб.изделия (с плитой,приспособлением), кг 220 Габаритные размеры без учета приставного оборудования и хода подвижных частей (длинаxширинаxвысота), мм 2000x1770x1920 Габаритные размеры с учетом приставного оборудования и хода подвижных частей ( длинаxширинаxвысота), мм 2680x1770x1920 Масса станка, кг : без приставного оборудования 2550 с приставным оборудованием 3020 | 360000
173 | 00132361 | Станок поперечно-строгальный 7Д36 | 1 | 30 ИНСТРУМЕНТАЛЬНОЕ ПРОИЗВОДСТВО | 1 | Станки модели 7д36 предназначены для обработки плоских горизонтальных поверхностей , подрезки вертикальных поверхностей и строжки канавок Класс точности Н Рабочая поверхность стола мм 710х450 Ширина стола мм 450 Ход ползуна мм 150 - 700 Мощность главного привода кВт 7,5 Макс.сечение резца - 40х25мм, Премещение стола - 700мм Вес (кг) 3400 Завод производитель Гомельский стакостроительный завод им. Кирова, РУП Габариты (мм) 2850х1680х1840 | 150000
181 | 00132384 | Станок заточной 3Б667 | 1 | 30 ИНСТРУМЕНТАЛЬНОЕ ПРОИЗВОДСТВО | 1 | Станки модели 3б667 предназначены для заточки торцовых фрез диаметром 80…630 мм с режущей частью из твердого сплава, минералокерамики, инструментальной или быстрорежущей стали. Предельные значения диаметров затачиваемых фрез, мм. 80...630 (710)*1 Пределы чисел затачиваемых резцов 4...120 Предельные значения заднего угла, град. Диаметры посадочных мест оправок под фрезы, мм. 32, 40, 50, 60, 221, 44 Диаметр конусного отверстия в шпинделе бабки изделия по ГОСТ 15345-82 50 АТ6 Наибольшая масса устанавливаемой фрезы (с учетом массы оправки), кг 125 Абразивный шлифовальный круг тип ЧЦ по ГОСТ 2424-83, мм. Наружный диаметр 150 Высота 80 Алмазный шлифовальный круг тип 2724-0040 по ГОСТ 16172-80, мм. Наружный диаметр 150 Высота 40 Алмазный шлифовальный круг тип 2723-0037 по ГОСТ 16170-81, мм. Наружный диаметр 150 Высота 26 Наличие накопителей инструмента Нет Диаметр конусного отверстия в шпинделе шлифовальной бабки по ГОСТ 25557-82 Морзе 4 АТ6 Величина перемещения стола бабки изделия, мм. 500 Угол поворота бабки изделия вокруг вертикальной оси, град. +/-112 Величина перемещения шлифовальной бабки, мм Вертикального 220 Горизонтального по столу 645 Горизонтального со столом (наибольшее) 150 Угол поворота шлифовальной бабка вокруг горизонтальной оси, град. 25 Дискретность задания перемещений бабки изделия, мкм. 2 Пределы частот вращения шпинделя бабки изделия при делении (регулируется бесступенчато), мин-1 4...30 Частота вращения шпинделя шлифовальной бабки, мин-1 1800, 3600 Скорость установочного перемещения бабки изделия, мм/мин 8, 420 Наибольшая величина припуска, снимаемого за один цикл заточки, мм. 2,0 Наибольшая величина износа абразивного шлифовального круга по высоте, мм. 50 Пределы рабочих подач стола бабки изделия, мм/дв.ход 0,002...0,1*2 Пределы величины подачи шлифовального круга на алмаз (регулируется ступенчато), мм. 0,005...0,06 Пределы скоростей перемещения бабки шлифовальной со столом (регулируется бесступенчато), м/мин 0,5...10 Пределы скоростей перемещения правящего алмаза (регулируется бесступенчато), м/мин 1,0...2,5 Мощность привода главного движения, кВт. 2,5/2,0 Суммарная мощность установленных на полуавтомате электродвигателей, кВт. 6,3/5,8 Габаритные размеры полуавтомата вместе с отдельно расположенными агрегатами, съемными приспособлениями и отдельно расположенным электрооборудованием, мм. Длина 1840 Ширина 2360 Высота 1795 Масса полуавтомата с отдельно расположенным оборудованием, кг. 2600 | 135000
183 | 00132389 | Станок вертикально-фрезерный 6P12 | 1 | 30 ИНСТРУМЕНТАЛЬНОЕ ПРОИЗВОДСТВО | 1 | Станки модели 6р12 предназначены для сверления, фрезерования и растачивания заготовок любой формы из различных материалов – стали, чугуна, цветных металлов, а также их сплавов. Рабочая поверхность стола, мм 1250х320 Перемещение стола, мм, наибольшее продольное 800 поперечное 320 вертикальное 420 на одно деление лимба (продольное, поперечное, вертикальное), мм 0,05 на один оборот лимба продольное и поперечное 6 вертикальное 2 Перемещение пиноли шпинделя на одно деление / оборот лимба, мм 0,05 / 4 Перемещение гильзы шпинделя (вертикальное) 70 Диаметр фрез при черновой обработке, мм, наибольший 160 Расстояние, мм от торца вертикального (оси горизонтального) шпинделя до рабочей поверхности стола, мм 30-450 от оси шпинделя до направляющих станины 380 Скорость быстрого перемещения стола, мм/мин продольного и поперечного 4000 вертикального 1330 Количество скоростей шпинделя 18 Частота вращения горизонтального или вертикального шпинделя, мин-1 31,5-1600 Количество подач стола 22 Подача, мм/мин продольная и поперечная 12,5-1600 вертикальная 4,1-530 Угол поворота шпиндельной головки, град 45 Мощность, кВт привода главного движения 7,5 привода подач 3 Масса обрабатываемой детали (вместе с приспособлением), кг 400 Габаритные размеры, мм длина 2280 ширина 1965 высота 2265 Масса, кг 3250 | 190000
189 | 00132401 | Полуавтомат круглошлифовальный 3M153У | 6 | 30 ИНСТРУМЕНТАЛЬНОЕ ПРОИЗВОДСТВО | 1 | Станки модели 3м153у предназначены для наружного шлифования цилиндрических поверхностей деталей при установке их в центрах, патронах и на планшайбе в условиях единичного и мелкосерийного производства Год начала выпуска: 1978 Класс точности: П Наибольший диаметр обрабатываемой детали, мм 140 Наибольшая длина обрабатываемой детали, мм 500 Длина шлифования, мм 450 Max частота вращения шпинделя, об/м: 1920 Мощность, кВт: 7,5 Размеры (Д_Ш_В), мм: 2260_1920_1780 Масса станка с выносным оборудованием, кг: 4100 | 380000
191 | 00132406 | Станок вертикально-сверлильный 2C132 | 1 | 30 ИНСТРУМЕНТАЛЬНОЕ ПРОИЗВОДСТВО | 1 | Станки модели 2с132 предназначены для выполнения следующих видов работ: сверления, рассверливания, зенкования, зенкерования, развертывания, растачивания отверстия, нарезания резьбы машинными метчиками. Наибольший диаметр сверления в стали, мм 50 Диапазон нарезаемой резьбы M3-M33 Размер рабочей поверхности стола, мм 500х500 Наибольшее расстояние от торца шпинделя до стола, мм 750 Подъём стола, мм 300 Расстояние от оси шпинделя до колоны, мм 300 Конус шпинделя Morse 4 (Morse 5 )* Перемещение пиноли шпинделя, мм 250 Количество частот вращения шпинделя 12 (15)* Пределы частот вращения шпинделя, об/мин 31,5-1400 Крутящий момент, не более, Нм 400 Осевое усилие на шпинделе, не более, Н 15000 Количество механических подач пиноли шпинделя 9 Диапазон механических подач пиноли шпинделя, мм/об 0,1;0,14;0,2;0,28;,4;0,56;0,8;1,12;1,6 Мощность двигателя главного движения, кВт 4 Установочное перемещение сверлильной головки, мм. 170 Наибольшая масса заготовки, кг 600 кг, 600 мм Наибольшая высота заготовки, мм 600 кг, 600 мм Масса станка, кг 1200 Габаритные размеры, мм 870x1110x2 7 00 Вместимость бака СОЖ, м2 0,019 Диапазон сверления в стали, мм 3-32 (50) Количество Т-образных пазов 3 Ширина направляющего паза 18Н12 | 400000
210 | 00132450 | Станок круглошлифовальный 3Б161 | 4 | 31 РЕМОНТНО-МЕХАНИЧЕСКИЙ | 1 | Станки модели 3б161 предназначены для наружного шлифования цилиндрических и пологих конических поверхностей в условиях серийного производства. Основные размеры Наибольшие размеры устанавливаемого изделия, мм.: Диаметр 280 Длина 1000 Наибольший диаметр шлифования при номинальном диаметре шлифовального круга, мм.: в люнете 60 без люнета 250 Наибольшая длина шлифования, мм 900 Вес обрабатываемого изделия, кг 40 Станина и столы Наибольшее продольное перемещение стола, мм 920 Наименьший ход стола при переключении упорами, мм 8 Ручное перемещение стола за один оборот маховика, мм.: быстрое 22,6 медленное 5,3 Скорость гидравлического перемещения стола (бесступенчатое регулирование), мм/мин 100-6000 Наибольший поворот стола, градусы : по часовой стрелке 3 против часовой стрелки 8 Цена деления шкалы поворота стола в градусах 0020’ Конусность, мм/м 10 Шлифовальная бабка Диаметр шлифовального круга, мм.: наибольший 600 наименьший 450 Наибольшая ширина шлифовального круга, мм 63 Количество скоростей шпинделя шлифовальной бабки 2 Число оборотов шпинделя шлифовальной бабки в минуту 1120 и 1272 Электродвигатель привода шлифовального круга: число оборотов в минуту 980 мощность кВт 7 Механизм поперечных подач Величина хода шлифовальной бабки по винту, мм 200 Величина быстрого гидравлического подвода шлифовальной бабки, мм 50 Подача на один оборот маховика, мм 0,5 Величина врезной подачи на диаметр изделия, мм 1,6 Габаритные размеры и вес станков Габаритные размеры, мм.: длина 4100 ширина 2100 высота 1560 Вес станков, кг 4500 | 210000
212 | 00132466 | Станок зубошлифовальный 5831 | 6 | 31 РЕМОНТНО-МЕХАНИЧЕСКИЙ | 1 | Станки модели 5831 предназначены для шлифования эвольвентного профиля прямозубых и косозубых цилиндрических колес наружного зацепления. Для серийного и крупносерийного производства Класс точности станка по ГОСТ - В Наибольший диаметр обрабатываемой детали, мм - 320 Наибольший модуль обрабатываемых зубчатых колес - 6 Мощность двигателя главного движения, кВт - 0,6 Габаритные размеры станка: длина, ширина, высота, мм - 2390 х2110 х2990 Масса станка с выносным оборудованием, кг - 4 503 | 300000
213 | 00132468 | Станок вертикально-сверлильный 2H135 | 1 | 31 РЕМОНТНО-МЕХАНИЧЕСКИЙ | 1 | Станки модели 2н135 предназначены для сверления, рассверливания, зенкования, развертывания, нарезания резьбы; применяется в условиях единичного и серийного производства Класс точности Н Наибольший диаметр сверления в стали 45 ГОСТ 1050-74, мм 35 Размеры конуса шпинделя по ГОСТ 25557-82 Морзе 4 Расстояние от оси шпинделя до направляющих колонны, мм 300 Наибольший ход шпинделя, мм 250 Расстояние от торца шпинделя, мм: - до стола 30-750 - до плиты 700-4120 Наибольшее (установочное) перемещение сверлильной головки, мм 170 Перемещение шпинделя за один оборот штурвала, мм 122.46 Рабочая поверхность стола, мм 450x500 Наибольший ход стола, мм 300 Установочный размер Т-образных пазов в столе по ГОСТ 1574-75: - центрального 18H9 - крайних 18H11 Расстояние между двумя Т-образными пазами по ГОСТ 6569-75, мм 100 Количество скоростей 12 Пределы частоты вращения шпинделя, 1/мин 31,5-1400 Количество подач 9 Пределы подач, мм/об 0.1-1.6 Наибольшее количество нарезаемых отверстий в час 55 Управление циклами работы Ручное Род тока питающей сети Трехфазный Напряжение питающей сети, В 380/220 Габаритные размеры, мм: - высота 2535 - ширина 825 - длина 1030 Масса станка, кг 1200 | 250000
218 | 00132478 | Станок универсально-заточной 3M642 | 1 | 31 РЕМОНТНО-МЕХАНИЧЕСКИЙ | 1 | Класс точности П Диаметр обрабатываемой детали мм 250 Длина детали мм 500 Диаметр шлифовального круга мм 200 Пределы частот вращения шпинделя об/мин 2240..6300 Мощность главного привода кВт 1 Габариты станка мм длина 1650 ширина 1470 высота 1635 Вес станка кг 1400 | 100000
219 | 00132481 | Станок универсально-заточной 3B642 | 1 | 31 РЕМОНТНО-МЕХАНИЧЕСКИЙ | 1 | Класс точности П Диаметр обрабатываемой детали мм 250 Длина детали мм 500 Диаметр шлифовального круга мм 200 Пределы частот вращения шпинделя об/мин 2240..6300 Мощность главного привода кВт 1 Габариты станка мм длина 1650 ширина 1470 высота 1635 Вес станка кг 1400 | 100000
223 | 00132495 | Пресс-ножницы C-229A | 1 | 31 РЕМОНТНО-МЕХАНИЧЕСКИЙ | 1 | Приводные комбинированные пресс-ножницы С-229А предназначены для резкисортового и фасонного проката (швеллерного уголка, круглого, квадратного) и листа, а также для пробивки отверстий и треугольной высечки. Пресс-ножницы в рабочем состоянии. Технические характеристики: швеллер - №8-12; круг стальной - 40 мм; квадрат стальной - 34х34мм; сталь угловая (уголок) - 90х90х10 мм; полоса стальная: 20х40 мм; листовая сталь - 13 мм; длина реза листа за один ход кулисы -125 мм; число ходов кулисы - 33; максимальное диаметр пробиваемого отверстия (при толщине металла 15мм) – 20 мм; расстояние от оси ползуна до станины - 200 мм; мощность двигателя - 2,2 кВт; напряжение - 220/380 в; вес – 1130 кг. | 180000
226 | 00133114 | Станок универсально-шлифовальный 3K12 | 1 | 31 РЕМОНТНО-МЕХАНИЧЕСКИЙ | 1 | Станки модели 3к12 предназначены для наружного и внутреннего шлифования цилиндрических, конических и торцевых поверхностей деталей при установке их в центрах, патронах в условиях единичного и мелкосерийного производства Год начала выпуска: 1976 Класс точности: П Наибольший диаметр обрабатываемой детали, мм 200 Наибольшая длина обрабатываемой детали, мм 500 Длина шлифования, мм 450 Min частота вращения шпинделя об/м: 1900 Max частота вращения шпинделя, об/м: 2720 Мощность, кВт: 5,5 Размеры (Д_Ш_В), мм: 2600_1900_1975 Масса станка с выносным оборудованием, кг: 3100 | 250000
229 | 00133787 | Пресс-ножницы НВ 5222Б | 4 | 31 РЕМОНТНО-МЕХАНИЧЕСКИЙ | 1 | Пресс-ножницы комбинированные НВ5222Б.01 Пресс-ножницы комбинированные предназначены для отрезки полосового, сортового и фасонного проката, пробивки отверстий в листовом, полосовом и фасонном прокате, а также вырубки открытых пазов. Модель нв5222б Начало серийного производства 1989 Наибольшая толщина листа, мм 18 Мощность двигателя главного движения кВт 4,8 Габариты станка Длинна Ширина Высота (мм) 2100_1500_7000 Масса кг 2500 | 250000
231 | 00134475 | Кран-балка г/п 3,2 т (рег. № 483) | 1 | 31 РЕМОНТНО-МЕХАНИЧЕСКИЙ | 1
233 | 00130098 | Станок универсально-фрезерный 6Р81 | 4 | 32 ЭЛЕКТРОЦЕХ | 1 | Станки модели 6р81 предназначены для выполнения разнообразных фрезерных работ цилиндрическими, торцевыми, концевыми, фасонными и другими фрезами. Размеры рабочей поверхности стола, мм 1000х250 Число Т-образных пазов стола 4 Ширина Т-образного паза, мм: калиброваного 14Н8 крайнего 14Н12 Расстояние между Т-образными пазами, мм 50 Расстояние от оси шпинделя до рабочей поверхности стола, мм 50-440 Расстояние от оси горизонтального шпинделя до хобота(ползуна), мм 138 Расстояние от торца шпинделя до торца поддержки, мм 580 Перемещение стола, мм продольное 710 поперечное 250 вертикальное 390 Перемещение стола на один поворот лимба, мм продольное, поперечное 6 вертикальное 2 Конец шпинделя по ГОСТ 24644-80 горизонтального и вертикального 50 Число ступеней частот вращения шпинделя: горизонтального или вертикального 21 Частота вращения шпинделя, об/мин: горизонтального или вертикального 16-1600 Число подач стола 16 Рабочая подача стола, мм/мин продольная 35-1020 поперечная 27-7910 вертикальная 8-264 Быстрое перемещение стола, мм/мин продольное 2900 поперечное 2300 вертикальное 765 Допустимый диаметр фрез, мм горизонтального и вертикального шпинделей 125 Количество электродвигателей на станке 3 Сумарная мощность, кВт 7,37 Габариты, мм 2135х1725х1695 Масса, кг 2300 | 230000
237 | 00131183 | Станок универсально-заточной 3В642 | 1 | 56 ОТДЕЛ ГЛАВНОГО МЕХАНИКА | 1 | Класс точности П Диаметр обрабатываемой детали мм 250 Длина детали мм 500 Диаметр шлифовального круга мм 200 Пределы частот вращения шпинделя об/мин 2240..6300 Мощность главного привода кВт 1 Габариты станка мм длина 1650 ширина 1470 высота 1635 Вес станка кг 1400 | 100000
238 | 00131189 | Станок вертикально-фрезерный 6Р12 | 1 | 56 ОТДЕЛ ГЛАВНОГО МЕХАНИКА | 1 | Станки модели 6р12 предназначены для сверления, фрезерования и растачивания заготовок любой формы из различных материалов – стали, чугуна, цветных металлов, а также их сплавов. Рабочая поверхность стола, мм 1250х320 Перемещение стола, мм, наибольшее продольное 800 поперечное 320 вертикальное 420 на одно деление лимба (продольное, поперечное, вертикальное), мм 0,05 на один оборот лимба продольное и поперечное 6 вертикальное 2 Перемещение пиноли шпинделя на одно деление / оборот лимба, мм 0,05 / 4 Перемещение гильзы шпинделя (вертикальное) 70 Диаметр фрез при черновой обработке, мм, наибольший 160 Расстояние, мм от торца вертикального (оси горизонтального) шпинделя до рабочей поверхности стола, мм 30-450 от оси шпинделя до направляющих станины 380 Скорость быстрого перемещения стола, мм/мин продольного и поперечного 4000 вертикального 1330 Количество скоростей шпинделя 18 Частота вращения горизонтального или вертикального шпинделя, мин-1 31,5-1600 Количество подач стола 22 Подача, мм/мин продольная и поперечная 12,5-1600 вертикальная 4,1-530 Угол поворота шпиндельной головки, град 45 Мощность, кВт привода главного движения 7,5 привода подач 3 Масса обрабатываемой детали (вместе с приспособлением), кг 400 Габаритные размеры, мм длина 2280 ширина 1965 высота 2265 Масса, кг 3250 | 190000
239 | 00133775 | Станок шлифовальный 3Е12 | 1 | 56 ОТДЕЛ ГЛАВНОГО МЕХАНИКА | 1 | Станки модели 3е12 предназначены для наружного и внутреннего шлифования цилиндрических, конических поверхностей, требующих высокой точности размеров. Детали должны быть предварительно отшлифованы. Применяется в условиях единичного и мелкосерийного производства. Год начала выпуска: 1965 Класс точности: А Наибольший диаметр обрабатываемой детали, мм 200 Наибольшая длина обрабатываемой детали, мм 500 Max частота вращения шпинделя, об/м: 1930 Мощность, кВт: 3 Размеры (Д_Ш_В), мм: 2300_2300_1600 Масса станка с выносным оборудованием, кг: 3500 | 280000
248 | 00133755 | Станок вертикально-сверлильный 2Н135 |  | 11 МЕХАНИЧЕСКОЕ ПРОИЗВОДСТВО |  | Станки модели 2н135 предназначены для сверления, рассверливания, зенкования, развертывания, нарезания резьбы; применяется в условиях единичного и серийного производства Класс точности Н Наибольший диаметр сверления в стали 45 ГОСТ 1050-74, мм 35 Размеры конуса шпинделя по ГОСТ 25557-82 Морзе 4 Расстояние от оси шпинделя до направляющих колонны, мм 300 Наибольший ход шпинделя, мм 250 Расстояние от торца шпинделя, мм: - до стола 30-750 - до плиты 700-4120 Наибольшее (установочное) перемещение сверлильной головки, мм 170 Перемещение шпинделя за один оборот штурвала, мм 122.46 Рабочая поверхность стола, мм 450x500 Наибольший ход стола, мм 300 Установочный размер Т-образных пазов в столе по ГОСТ 1574-75: - центрального 18H9 - крайних 18H11 Расстояние между двумя Т-образными пазами по ГОСТ 6569-75, мм 100 Количество скоростей 12 Пределы частоты вращения шпинделя, 1/мин 31,5-1400 Количество подач 9 Пределы подач, мм/об 0.1-1.6 Наибольшее количество нарезаемых отверстий в час 55 Управление циклами работы Ручное Род тока питающей сети Трехфазный Напряжение питающей сети, В 380/220 Габаритные размеры, мм: - высота 2535 - ширина 825 - длина 1030 Масса станка, кг 1200 | 110000
249 | 00134470 | Установка сварочная ПДГ-508 |  | 11 МЕХАНИЧЕСКОЕ ПРОИЗВОДСТВО |  |  | 20000
250 | 00191036 | Станок агрегатно-сверлильный А-121-00 |  | 11 МЕХАНИЧЕСКОЕ ПРОИЗВОДСТВО |  |  | 120000
251 | 00132173 | Станок закалочный 131-0760053 |  | 20 ОПУ |  |  | 150000
252 | 00131958 | Станок универсально-заточной 3B642 |  | 20 ОПУ |  | Станки модели 3в642 предназначены для заточки и доводки основных видов режущих инструментов из инструментальной стали Год начала выпуска: 1977 Класс точности: П Наибольший диаметр обрабатываемой детали, мм 250 Длина детали, мм 420 Мощность, кВт: 2,2 Размеры (Д_Ш_В), мм: 1830_1940_1550 Масса станка с выносным оборудованием, кг: 1200 | 110000
253 | 131986 | Станок лоботокарный TZB-250А |  | 20 ОПУ |  |  | 2000000
254 | 00132219 | Станок закалочный 139-048-0018 |  | 20 ОПУ |  |  | 150000
255 | 00132148 | Полуавтомат резьбонарезной |  | 20 ОПУ |  |  | 50000
256 | 00132168 | Станок агрегатно-сверлильный CM-1158 |  | 20 ОПУ |  |  | 900000
257 | 00132176 | Полуавтомат токарный 1Н713 |  | 20 ОПУ |  | Станки модели 1Н713 предназначены для черновой и чистовой токарной обработки деталей типа валов с прямолинейными и криволинейными образующими одним или несколькими резцами в условиях серийного, массового производства Длина, мм 4195 Ширина, мм 1815 Высота, мм 2200 Класс точности станка по ГОСТ 8-82, ( Н, П, В, А, С ) Н Мощность двигателя главного движения, кВт 22 Масса станка, кг 5 580 Частота вращения шпинделя min/max, об/мин 100/2 000 Диаметр детали над суппортом, мм 200 Диаметр обрабатываемой детали над станиной, мм 400 Длина обрабатываемой детали, мм 710 | 250000
258 | 00132177 | Полуавтомат токарный 1Н713 |  | 20 ОПУ |  | Станки модели 1Н713 предназначены для черновой и чистовой токарной обработки деталей типа валов с прямолинейными и криволинейными образующими одним или несколькими резцами в условиях серийного, массового производства Длина, мм 4195 Ширина, мм 1815 Высота, мм 2200 Класс точности станка по ГОСТ 8-82, ( Н, П, В, А, С ) Н Мощность двигателя главного движения, кВт 22 Масса станка, кг 5 580 Частота вращения шпинделя min/max, об/мин 100/2 000 Диаметр детали над суппортом, мм 200 Диаметр обрабатываемой детали над станиной, мм 400 Длина обрабатываемой детали, мм 710 | 250000
259 | 00140142 | Станок универсальный плоскошлифовальный 3171M |  | 20 ОПУ |  |  | 160000
260 | 00130645 | Станок настольно-сверлильный 2М112 |  | 20 ОПУ |  | Станки модели 2м112 предназначены для сверления, рассверливания, зенкования, развертывания, нарезания резьбы; применяется в условиях единичного и серийного производства Диаметр сверления в стали 45 ГОСТ 1050-88, мм 12 Вылет шпинделя (расстояние от оси шпинделя до образующей колонны), мм 190 Размер конуса шпинделя наружный по ГОСТ 9953-82 B18 Наибольшее перемещение шпинделя, мм 100 Цена деления лимба, мм 1 Расстояние от торца шпинделя до рабочей поверхности стола, мм 50…400 Размеры рабочей поверхности стола, мм 200 х 250 Количество Т-образных пазов 3 Расстояние между пазами, мм 50 Ширина пазов, мм 14 Число скоростей шпинделя 5 Число оборотов, об/мин 450…4500 Подача при сверлении ручная Мощность электродвигателя, кВт 0,55 Частота вращения, об/мин. 1500 Напряжение питания, В 380 Габаритные размеры, мм 770 x 370x 950 Масса станка, кг не более 120 | 50000
261 | 00133977 | Установка для правки труб А 139-83 |  | 20 ОПУ |  |  | 20000
262 | 00132438 | Станок вертикально-сверлильный |  | 31 РЕМОНТНО-МЕХАНИЧЕСКИЙ |  |  | 120000
266 | 00132473 | Полуавтомат зубострогальный |  | 31 РЕМОНТНО-МЕХАНИЧЕСКИЙ |  |  | 350000
268 | 00132477 | Станок настольно-сверлильный 2M112 |  | 31 РЕМОНТНО-МЕХАНИЧЕСКИЙ |  | Станки модели 2м112 предназначены для сверления, рассверливания, зенкования, развертывания, нарезания резьбы; применяется в условиях единичного и серийного производства Диаметр сверления в стали 45 ГОСТ 1050-88, мм 12 Вылет шпинделя (расстояние от оси шпинделя до образующей колонны), мм 190 Размер конуса шпинделя наружный по ГОСТ 9953-82 B18 Наибольшее перемещение шпинделя, мм 100 Цена деления лимба, мм 1 Расстояние от торца шпинделя до рабочей поверхности стола, мм 50…400 Размеры рабочей поверхности стола, мм 200 х 250 Количество Т-образных пазов 3 Расстояние между пазами, мм 50 Ширина пазов, мм 14 Число скоростей шпинделя 5 Число оборотов, об/мин 450…4500 Подача при сверлении ручная Мощность электродвигателя, кВт 0,55 Частота вращения, об/мин. 1500 Напряжение питания, В 380 Габаритные размеры, мм 770 x 370x 950 Масса станка, кг не более 120 | 50000
269 | 00132586 | Станок сверлильно-паз. CBA-2 |  | 34 РЕМОНТНО-СТРОИТЕЛЬНЫЙ |  |  | 100000
270 | 00132593 | Станок деревообрабатывающий C-26-2 |  | 34 РЕМОНТНО-СТРОИТЕЛЬНЫЙ |  |  | 70000
271 | 00132596 | Станок фуговальный CФ-6-8 |  | 34 РЕМОНТНО-СТРОИТЕЛЬНЫЙ |  |  | 80000